## blade
Max torsion | 14.11 | deg | 18.7663 |  |  |  | Kblade_simTuboRigido
2019-11-21 | ground | arb_eq [Nm/deg] | Tube deflection ratio | Ktube [Nm/deg] | Kblade [Nm/deg] | Max Trq | Sp | L | Rot | Myy [Nm] | Rot y - half bar rad | Rot y- deg | K blade | Stress Max | SF |  | 0 | 90
ref | 1948 | 38.92 | 0.95316 | 40.8328 | 830.8273 | 549.1612 | 5.6 | 64 | 0 | 776 | 0.008 | 0.4586 | 846.0532 | 881 | 1.5891 | 4.6 | 623 | 94
[7 empty] | 5.6 | 64 | 90 | 564 | 0.0394 | 2.2586 | 124.8558 | 1222 | 1.1457 | 5.6 | 846 | 125
max 1 | 2700 | 53.9446 | 0.93616 | 57.6232 | 845 | 761.1577 | 4.6 | 64 | 0 | 592 | 0.00828 | 0.47465 | 623.6161 | 862 | 1.6241 | 4.4 | 580 | 84
min 1 | 2050 | 40.9579 | 0.71083 | 57.6197 | 141.6402 | 577.916 | 4.6 | 64 | 90 | 423 | 0.0394 | 2.2586 | 93.6419 | 1304 | 1.0736 | 4 | 499 | 70
[7 empty] | 4.4 | 64 | 0 | 437 | 0.006564 | 0.37628 | 580.6826 | 674 | 2.0772 | 3.8 | 460 | 63
max2 | 2100 | 41.9569 | 0.95035 | 44.149 | 844.9997 | 592.0116 | 4.4 | 64 | 90 | 282 | 0.02896 | 1.6601 | 84.933 | 886 | 1.5801 | 3.4 | 385 | 50
min2 | 1667.7201 | 33.3202 | 0.7547 | 44.15 | 135.8362 | 470.1474 | 4 | 64 | 0 | 437 | 0.007626 | 0.43716 | 499.8165 | 761 | 1.8397
[7 empty] | 4 | 64 | 90 | 282 | 0.03531 | 2.0241 | 69.659 | 1028 | 1.3619
max2 | 2100 | 41.9569 | 0.93265 | 44.9866 | 623 | 592.0116 | 3.4 | 64 | 0 | 296 | 0.006703 | 0.38425 | 385.1664 | 639 | 2.1909
min2 | 1500 | 29.9692 | 0.66613 | 44.99 | 89.7633 | 422.8654 | 3.4 | 64 | 90 | 197 | 0.03428 | 1.9651 | 50.1247 | 938 | 1.4925
[7 empty] | 3.6 | 64 | 0 | 296 | 0.006117 | 0.35066 | 422.0648 | 589 | 2.3769
[7 empty] | 3 | 64 | 0
[7 empty] | 3 | 64 | 90 | 197 | 0.04384 | 2.5131 | 39.1942 | 1125 | 1.2444
[7 empty] | 3 | 64 | 0 | 240 | 0.006647 | 0.38104 | 314.9282 | 609 | 2.2989
[7 empty] | 3.8 | 64 | 0 | 296 | 0.005614 | 0.32182 | 459.8808 | 551 | 2.5408
[7 empty] | 3.8 | 64 | 90 | 197 | 0.02741 | 1.5713 | 62.6878 | 776 | 1.8041
[7 empty] | 5.2 | 84 | 0 | 296 | 0.003613 | 0.20712 | 714.5781 | 320 | 4.375
[7 empty] | 5.2 | 84 | 90 | 197 | 0.0142 | 0.81402 | 121.0051 | 403 | 3.4739
[7 empty] | 4.6 | 84 | 0 | 296 | 0.004298 | 0.24638 | 600.6912 | 367 | 3.8147
[7 empty] | 4.2 | 84 | 0 | 296 | 0.004891 | 0.28038 | 527.8615 | 406 | 3.4483
[7 empty] | 4.2 | 84 | 90 | 197 | 0.02154 | 1.2348 | 79.7713 | 544 | 2.5735
[7 empty] | 3.8 | 84 | 90 | 197 | 0.02604 | 1.4927 | 65.9859 | 634 | 2.2082
2019-11-25 | ground | arb_eq [Nm/deg] | Tube deflection ratio | Ktube [Nm/deg] | Kblade [Nm/deg] | Max Trq
max 1 | 2700 | 53.9446 | 0.93616 | 57.6232 | 845 | 761.1577
min 1 | 1950 | 38.96 | 0.67615 | 57.6204 | 120.3021 | 549.725
max2 | 1950 | 38.96 | 0.93746 | 41.5589 | 623.0008 | 549.725
min2 | 1400 | 27.9713 | 0.67303 | 41.5603 | 85.5463 | 394.6744
max3 | 1400 | 27.9713 | 0.94406 | 29.6288 | 499.9997 | 394.6744
min3 | 1050 | 20.9784 | 0.70801 | 29.63 | 71.8473 | 296.0058
max 4 | 1050 | 20.9784 | 0.95794 | 21.8996 | 498.726 | 296.0058
min4 | 850 | 16.9825 | 0.77548 | 21.8995 | 75.6386 | 239.6237
max4 | 850 | 16.9825 | 0.77549 | 21.899 | 314 | 239.6237
min4 | 700 | 13.9856 | 0.63862 | 21.8997 | 38.7009 | 197.3372

## tube 1
G | 81000000000 | Pa |  | 004C FRONT
yield_strenght |  | 859 | Mpa
| Rm | 1093 |  | Rigidezza a terra ARB | 130 | N/mm
|  |  |  | Delta Jounce max | 0.06 | m
|  |  |  | ARB F max | 7800 | N a terra
|  |  |  | Tau fissaggio arb | 1.41 | terra/arb
|  |  |  | Forza arb | 9129 | N arb
|  |  |  | Leva arb | 0.0848 | m
|  |  |  | Momento torcente arb | 900 | Nm
|  |  |  | Angolo torsione arb | 14.0921 | deg
|  |  |  | Ridigezza torsionale arb | 63.8655 | Nm/deg
|  |  |  | in radianti | 3661.0874 | Nm/rad
|  |  |  | Lunghezza barra | 0.966 | m
|  |  |  | Diametro arb piena | 25.8274 | mm
|  |  |  | Tensione al bordo esterno | 266189512.8994 | Pa
[5 empty] | 266.1895 | Mpa
Ipotesi barra cava
|  |  |  | D | 30 | mm
|  |  |  | d | 26 | mm
|  |  |  | K | 50.6696 | Nm/deg
|  |  |  | Tensione al bordo esterno | 389.7175 | Mpa
|  | sf(Rp02) | 0.99187 | max shear | 386.55 | Mpa
|  | sf(Rm) | 1.2621 | max 0.45 sigma snervamento
|  |  |  | Massa arb piena | 3.9455 | kg
|  |  |  | Massa arb cava | 1.3249 | kg
tau=
tau=(𝑇∗𝐷/2)/(3,14/32∗(𝐷^4−𝑑^4))

## tube 1 (2)
G | 81000000000 | Pa |  | 004C FRONT
yield_strenght |  | 859 | Mpa
| Rm | 1093 |  | Rigidezza a terra ARB | 130 | N/mm
|  |  |  | Delta Jounce max | 0.06 | m
|  |  |  | ARB F max | 7800 | N a terra
|  |  |  | Tau fissaggio arb | 1.41 | terra/arb
|  |  |  | Forza arb | 9129 | N arb
|  |  |  | Leva arb | 0.0848 | m
|  |  |  | Momento torcente arb | 676.6 | Nm
|  |  |  | Angolo torsione arb | 14.0921 | deg
|  |  |  | Ridigezza torsionale arb | 48.0126 | Nm/deg
|  |  |  | in radianti | 2752.3242 | Nm/rad
|  |  |  | Lunghezza barra | 0.966 | m
|  |  |  | Diametro arb piena | 24.0493 | mm
|  |  |  | Tensione al bordo esterno | 247863919.2514 | Pa
[5 empty] | 247.8639 | Mpa
Ipotesi barra cava
|  |  |  | D | 30 | mm
|  |  |  | d | 26 | mm
|  |  |  | K | 50.6696 | Nm/deg
|  |  |  | Tensione al bordo esterno | 292.9809 | Mpa
|  | sf(Rp02) | 1.3194 | max shear | 386.55 | Mpa
|  | sf(Rm) | 1.6788 | max 0.45 sigma snervamento
|  |  |  | Massa arb piena | 3.421 | kg
|  |  |  | Massa arb cava | 1.3249 | kg
tau=
tau=(𝑇∗𝐷/2)/(3,14/32∗(𝐷^4−𝑑^4))

## tube 2
G | 81000000000 | Pa |  | 004C FRONT
yield_strenght |  | 790 | Mpa
|  |  |  | Rigidezza a terra ARB | 130 | N/mm
|  |  |  | Delta Jounce max | 0.06 | m
|  |  |  | ARB F max | 7800 | N a terra
|  |  |  | Tau fissaggio arb | 1.41 | terra/arb
|  |  |  | Forza arb | 9129 | N arb
|  |  |  | Leva arb | 0.0848 | m
|  |  |  | Momento torcente arb | 729 | Nm
|  |  |  | Angolo torsione arb | 14.0921 | deg
|  |  |  | Ridigezza torsionale arb | 51.731 | Nm/deg
|  |  |  | in radianti | 2965.4808 | Nm/rad
|  |  |  | Lunghezza barra | 0.966 | m
|  |  |  | Diametro arb piena | 24.502 | mm
|  |  |  | Tensione al bordo esterno | 252529545.0038 | Pa
[5 empty] | 252.5295 | Mpa
Ipotesi barra cava
|  |  |  | D | 28 | mm
|  |  |  | d | 24 | mm
|  |  |  | K | 40.6018 | Nm/deg
|  |  |  | Tensione al bordo esterno | 367.6831 | Mpa
|  | sf(Rp02) | 0.96687 | max shear | 355.5 | Mpa
|  | sf(Rm) | 0 | max 0.45 sigma snervamento
|  |  |  | Massa arb piena | 3.551 | kg
|  |  |  | Massa arb cava | 1.2303 | kg
tau=
tau=(𝑇∗𝐷/2)/(3,14/32∗(𝐷^4−𝑑^4))

## tube 2 (2)
G | 81000000000 | Pa |  | 004C FRONT
yield_strenght |  | 790 | Mpa
|  |  |  | Rigidezza a terra ARB | 130 | N/mm
|  |  |  | Delta Jounce max | 0.06 | m
|  |  |  | ARB F max | 7800 | N a terra
|  |  |  | Tau fissaggio arb | 1.41 | terra/arb
|  |  |  | Forza arb | 9129 | N arb
|  |  |  | Leva arb | 0.0848 | m
|  |  |  | Momento torcente arb | 547.7 | Nm
|  |  |  | Angolo torsione arb | 14.0921 | deg
|  |  |  | Ridigezza torsionale arb | 38.8657 | Nm/deg
|  |  |  | in radianti | 2227.9751 | Nm/rad
|  |  |  | Lunghezza barra | 0.966 | m
|  |  |  | Diametro arb piena | 22.8116 | mm
|  |  |  | Tensione al bordo esterno | 235107237.9437 | Pa
[5 empty] | 235.1072 | Mpa
Ipotesi barra cava
|  |  |  | D | 28 | mm
|  |  |  | d | 24 | mm
|  |  |  | K | 40.6018 | Nm/deg
|  |  |  | Tensione al bordo esterno | 276.2415 | Mpa
|  | sf(Rp02) | 1.2869 | max shear | 355.5 | Mpa
|  | sf(Rm) | 0 | max 0.45 sigma snervamento
|  |  |  | Massa arb piena | 3.0779 | kg
|  |  |  | Massa arb cava | 1.2303 | kg
tau=
tau=(𝑇∗𝐷/2)/(3,14/32∗(𝐷^4−𝑑^4))

## tube 3
G | 81000000000 | Pa |  | 004C FRONT
yield_strenght |  | 809 | Mpa
|  | 1103 |  | Rigidezza a terra ARB | 130 | N/mm
|  |  |  | Delta Jounce max | 0.06 | m
|  |  |  | ARB F max | 7800 | N a terra
|  |  |  | Tau fissaggio arb | 1.41 | terra/arb
|  |  |  | Forza arb | 9129 | N arb
|  |  |  | Leva arb | 0.0848 | m
|  |  |  | Momento torcente arb | 596 | Nm
|  |  |  | Angolo torsione arb | 14.0921 | deg
|  |  |  | Ridigezza torsionale arb | 42.2931 | Nm/deg
|  |  |  | in radianti | 2424.4534 | Nm/rad
|  |  |  | Lunghezza barra | 0.966 | m
|  |  |  | Diametro arb piena | 23.2987 | mm
|  |  |  | Tensione al bordo esterno | 240127488.7793 | Pa
[5 empty] | 240.1275 | Mpa
Ipotesi barra cava
|  |  |  | D | 25 | mm
|  |  |  | d | 20 | mm
|  |  |  | K | 33.1017 | Nm/deg
|  |  |  | Tensione al bordo esterno | 329.2079 | Mpa
|  | sf(Rp02) | 1.1058 | max shear | 364.05 | Mpa
|  | sf(Rm) | 1.5077 | max 0.45 sigma snervamento
|  |  |  | Massa arb piena | 3.2107 | kg
|  |  |  | Massa arb cava | 1.3308 | kg
tau=
tau=(𝑇∗𝐷/2)/(3,14/32∗(𝐷^4−𝑑^4))

## tube 3 (2)
G | 81000000000 | Pa |  | 004C FRONT
yield_strenght |  | 809 | Mpa
|  | 1103 |  | Rigidezza a terra ARB | 130 | N/mm
|  |  |  | Delta Jounce max | 0.06 | m
|  |  |  | ARB F max | 7800 | N a terra
|  |  |  | Tau fissaggio arb | 1.41 | terra/arb
|  |  |  | Forza arb | 9129 | N arb
|  |  |  | Leva arb | 0.0848 | m
|  |  |  | Momento torcente arb | 449.6 | Nm
|  |  |  | Angolo torsione arb | 14.0921 | deg
|  |  |  | Ridigezza torsionale arb | 31.9043 | Nm/deg
|  |  |  | in radianti | 1828.9166 | Nm/rad
|  |  |  | Lunghezza barra | 0.966 | m
|  |  |  | Diametro arb piena | 21.7133 | mm
|  |  |  | Tensione al bordo esterno | 223788048.8511 | Pa
[5 empty] | 223.788 | Mpa
Ipotesi barra cava
|  |  |  | D | 25 | mm
|  |  |  | d | 20 | mm
|  |  |  | K | 33.1017 | Nm/deg
|  |  |  | Tensione al bordo esterno | 248.3421 | Mpa
|  | sf(Rp02) | 1.4659 | max shear | 364.05 | Mpa
|  | sf(Rm) | 1.9987 | max 0.45 sigma snervamento
|  |  |  | Massa arb piena | 2.7887 | kg
|  |  |  | Massa arb cava | 1.3308 | kg
tau=
tau=(𝑇∗𝐷/2)/(3,14/32∗(𝐷^4−𝑑^4))

## tube 4
G | 81000000000 | Pa |  | 004C FRONT
yield_strenght |  | 790 | Mpa
|  |  |  | Rigidezza a terra ARB | 130 | N/mm
|  |  |  | Delta Jounce max | 0.06 | m
|  |  |  | ARB F max | 7800 | N a terra
|  |  |  | Tau fissaggio arb | 1.41 | terra/arb
|  |  |  | Forza arb | 9129 | N arb
|  |  |  | Leva arb | 0.0848 | m
|  |  |  | Momento torcente arb | 380 | Nm
|  |  |  | Angolo torsione arb | 14.0921 | deg
|  |  |  | Ridigezza torsionale arb | 26.9654 | Nm/deg
|  |  |  | in radianti | 1545.7925 | Nm/rad
|  |  |  | Lunghezza barra | 0.966 | m
|  |  |  | Diametro arb piena | 20 | mm
|  |  |  | Tensione al bordo esterno | 242038216.5605 | Pa
[5 empty] | 242.0382 | Mpa
Ipotesi barra cava
|  |  |  | D | 25 | mm
|  |  |  | d | 21 | mm
|  |  |  | K | 28.1526 | Nm/deg
|  |  |  | Tensione al bordo esterno | 246.7965 | Mpa
|  | sf(Rp02) | 1.4405 | max shear | 355.5 | Mpa
|  | sf(Rm) | 0 | max 0.45 sigma snervamento
|  |  |  | Massa arb piena | 2.3659 | kg
|  |  |  | Massa arb cava | 1.0883 | kg
tau=
tau=(𝑇∗𝐷/2)/(3,14/32∗(𝐷^4−𝑑^4))

## tube 4 (2)
G | 81000000000 | Pa |  | 004C FRONT
yield_strenght |  | 790 | Mpa
|  |  |  | Rigidezza a terra ARB | 130 | N/mm
|  |  |  | Delta Jounce max | 0.06 | m
|  |  |  | ARB F max | 7800 | N a terra
|  |  |  | Tau fissaggio arb | 1.41 | terra/arb
|  |  |  | Forza arb | 9129 | N arb
|  |  |  | Leva arb | 0.0848 | m
|  |  |  | Momento torcente arb | 506 | Nm
|  |  |  | Angolo torsione arb | 14.0921 | deg
|  |  |  | Ridigezza torsionale arb | 35.9066 | Nm/deg
|  |  |  | in radianti | 2058.3447 | Nm/rad
|  |  |  | Lunghezza barra | 0.966 | m
|  |  |  | Diametro arb piena | 20 | mm
|  |  |  | Tensione al bordo esterno | 322292993.6306 | Pa
[5 empty] | 322.293 | Mpa
Ipotesi barra cava
|  |  |  | D | 25 | mm
|  |  |  | d | 21 | mm
|  |  |  | K | 28.1526 | Nm/deg
|  |  |  | Tensione al bordo esterno | 328.629 | Mpa
|  | sf(Rp02) | 1.0818 | max shear | 355.5 | Mpa
|  | sf(Rm) | 0 | max 0.45 sigma snervamento
|  |  |  | Massa arb piena | 2.3659 | kg
|  |  |  | Massa arb cava | 1.0883 | kg
tau=
tau=(𝑇∗𝐷/2)/(3,14/32∗(𝐷^4−𝑑^4))

## tube 5
G | 81000000000 | Pa |  | 004C FRONT
yield_strenght |  | 790 | Mpa
|  |  |  | Rigidezza a terra ARB | 130 | N/mm
|  |  |  | Delta Jounce max | 0.06 | m
|  |  |  | ARB F max | 7800 | N a terra
|  |  |  | Tau fissaggio arb | 1.41 | terra/arb
|  |  |  | Forza arb | 9129 | N arb
|  |  |  | Leva arb | 0.0848 | m
|  |  |  | Momento torcente arb | 405 | Nm
|  |  |  | Angolo torsione arb | 14.0921 | deg
|  |  |  | Ridigezza torsionale arb | 28.7395 | Nm/deg
|  |  |  | in radianti | 1647.4893 | Nm/rad
|  |  |  | Lunghezza barra | 0.966 | m
|  |  |  | Diametro arb piena | 20 | mm
|  |  |  | Tensione al bordo esterno | 257961783.4395 | Pa
[5 empty] | 257.9618 | Mpa
Ipotesi barra cava
|  |  |  | D | 20 | mm
|  |  |  | d | 0 | mm
|  |  |  | K | 22.9648 | Nm/deg
|  |  |  | Tensione al bordo esterno | 257.9618 | Mpa
|  | sf | 1.3781 | max shear | 355.5 | Mpa
max 0.45 sigma snervamento
|  |  |  | Massa arb piena | 2.3659 | kg
|  |  |  | Massa arb cava | 2.3659 | kg
tau=
tau=(𝑇∗𝐷/2)/(3,14/32∗(𝐷^4−𝑑^4))

## FINAL
Max torsion | 18.7663 | deg | Max | 14.11 | deg
2019-11-28 | ground | arb_eq [Nm/deg] | Tube deflection ratio | Ktube [Nm/deg] | Kblade [Nm/deg] | Max Trq (max roll+30%susp) | tube dimension | blade thick | blade length | blade orient | blade SF | tube SF | tube SF | Max Trq (max roll) | tube SF
ref | 1948 | 38.92 | 0.95316 | 40.8328 | 830.8273 | 730.3844 | [5 empty] | (Rm) | (Rp02) | 14.11 | (Rp02)
max 1 | 2400 | 47.9507 | 0.94634 | 50.6699 | 893.5316 | 899.8576 | Ø 30 x 2 | 6.2 | 64 | 0 | 1.4 | 1.2621 | 0.99187 | 676.5846 | 1.3194
min 1 | 1980 | 39.5593 | 0.78073 | 50.67 | 180.4098 | 742.3825 | Ø 30 x 2 | 6.2 | 64 | 90 | 1 |  |  | 558.1823
max2 | 1943 | 38.8201 | 0.95617 | 40.5996 | 885.6789 | 728.5097 | Ø 28 x 2 | 5.8 | 64 | 0 | 1.7 | 0 | 0.96 | 547.7516 | 1.2869
min2 | 1610 | 32.1669 | 0.79231 | 40.5991 | 154.8778 | 603.6545 | Ø 28 x 2 | 5.8 | 64 | 90 | 1.13 |  |  | 453.8755
max3 | 1595 | 31.8672 | 0.96277 | 33.0996 | 855.8972 | 598.0303 | Ø 25 x 2.5 | 5.6 | 64 | 0 | 1.58 | 1.5077 | 1.1058 | 449.6469 | 1.4659
min3 | 1300 | 25.9733 | 0.78471 | 33.0994 | 120.6408 | 487.4229 | Ø 25 x 2.5 | 5.6 | 64 | 90 | 1.14 |  |  | 366.4833
max 4 | 1348 | 26.9323 | 0.95641 | 28.1598 | 617.8668 | 505.42 | Ø 25 x 1.5 | 4.6 | 64 | 0 | 1.65 | 0 | 1.4405 | 380.015 | 1.0818
min4 | 1080 | 21.5778 | 0.76632 | 28.1579 | 92.3377 | 404.9359 | Ø 25 x 1.5 | 4.6 | 64 | 90 | 1.1 |  |  | 304.4631
max5 | 1080 | 21.5778 | 0.93982 | 22.9594 | 358.5775 | 404.9359 | Ø 20 | 3.2 | 64 | 0 | 1.45 |  | 1.38 | 304.4631
min5 | 750 | 14.9846 | 0.65264 | 22.96 | 43.1384 | 281.2055 | Ø 20 | 3.2 | 64 | 90 | 0.97 |  |  | 211.4327
blade thickness indicated dimension
blade lenght indicated dimension