## desired roll grad
[21 empty] | legend |  |  |  | deleted
[22 empty] | max |  |  |  | balance | [8 empty] | MIN | MAX
[22 empty] | min |  |  |  | configuration | [6 empty] | ARB FRONT |  | 26 | 3186 | [Nm/rad] | 2700
[22 empty] | standard config |  |  |  | verify structurally | [6 empty] | ARB REAR |  | 30 | 300 | [Nm/rad]
[22 empty] | no possible |  |  |  | roll gradient |  | 0,6-0,9
DATA: | [14 empty] | structural load limits evaluated
[15 empty] | front | 2500 | 2.0661 | 5165.2802 | rear arb |  |  | 0 | [Nm/deg]
H | 0.3365 |  | [m] | [14 empty] | Nm | target stiffness balance |  |  | 0.5
h_CG | 0.4 |  | [m]
weight bal | 0.45 | [13 empty] | rear | 300 | 2.0661 | 619.8336 | K arb front |  | 190 | 210 | 230 | 250 | 270 |  | Stiffness balance |  |  |  |  | Roll gradient | [5 empty] | Roll moment ARB front |  |  |  |  | Roll moment ARB rear
h_RCf | 0.025 |  | [m] | h_RCr | 0.095 | [m] | h_Rcbalanced | 0.0635 | [m] | [8 empty] | Nm |  |  | 117387.3407 | 129743.9029 | 142100.465 | 154457.0272 | 166813.5894
a_y | 9.81 |  | [m/s^2] | [15 empty] | 170 | 112885.794 | 78.1697 | 290.2854 | 503.4671 |  |  |  | 0.49996 | 0.49958 | 0.49938 | 0.42225 | 0.4036 | 1.1285 | 1.0218 | 0.93334 | 0.99096 | 0.94718 |  | 220.5418 | 741.5469 | 1174.7682 | 0 | 0 | 0 | 0 | 0 | 0 | 0
m | 1400 |  | [kg] | [15 empty] | 190 | 126166.4757 |  | 58.9012 |  | 489.0026 |  |  | 0.51802 | 0.49961 | 0.4703 | 0.49958 | 0.43063 | 1.0878 | 1.0218 | 0.98755 | 0.85833 | 0.90425 |  | 0 | 150.4562 | 0 | 1049.3087 | 0 | 0 | 0 | 0 | 0 | 0
tF | 1.694 |  | [m] | [15 empty] | 210 | 139447.1573 |  |  | 46.144 |  | 474.2036 |  | 0.54295 | 0.51802 | 0.49999 | 0.47446 | 0.49973 | 1.0315 | 0.98416 | 0.93221 | 0.90141 | 0.79452 |  | 0 | 0 | 107.5395 | 0 | 941.9058 | 0 | 0 | 0 | 0 | 0
tR | 1.634 |  | [m] | [15 empty] | 230 | 152727.839 |  |  |  | 25.51 | 244.7033 |  | 0.56542 | 0.54068 | 0.51802 | 0.49957 | 0.49991 | 0.98079 | 0.93789 | 0.89858 | 0.85835 | 0.79422 |  | 0 | 0 | 0 | 54.7412 | 485.8702 | 0 | 0 | 0 | 0 | 0
t | 1.664 |  | [m]
motion_ratio | 1.47 |  | spring_displ/wheel_displ
ay max | 2.5 | [g]
roll angle max | 2 | [deg] | [16 empty] | rear arb |  |  | 300 | [Nm/deg]
[19 empty] | target stiffness balance |  |  | 0.5
ROLL ANGLE TARGET |  | 0.8 | [°] | 0.013963 | [rad]
m*a_y*H | 4621.491 | [Nm] | [16 empty] | K arb front |  | 190 | 210 | 230 | 250 | 270 |  | Stiffness balance |  |  |  |  | Roll gradient | [5 empty] | Roll moment ARB front |  |  |  |  | Roll moment ARB rear
Chi_tot | 330989.9117 | [Nm/rad] | Total torsional stiff | [17 empty] | 117387.3407 | 129743.9029 | 142100.465 | 154457.0272 | 166813.5894
[19 empty] | 170 | 112885.794 | 378.146 | 593.5704 | 806.4892 |  | 1237.1262 |  | 0.49996 | 0.49995 | 0.49972 | 0.39673 | 0.49972 | 0.98432 | 0.90156 | 0.83202 | 0.93107 | 0.72027 |  | 930.5395 | 1337.8498 | 1677.5296 | 0 | 2227.6686 | 738.2382 | 676.1708 | 624.0119 | 698.3025 | 540.204
[19 empty] | 190 | 126166.4757 | 145.9492 | 354.4036 | 577.6081 | 791.0834 | 1008.5194 |  | 0.4999 | 0.49922 | 0.49997 | 0.4998 | 0.49996 | 0.98443 | 0.90288 | 0.8316 | 0.772 | 0.71993 |  | 359.191 | 799.9605 | 1200.8441 | 1526.79 | 1815.1533 | 738.3205 | 677.1606 | 623.6984 | 578.9997 | 539.946
[19 empty] | 210 | 139447.1573 |  | 130.2958 | 340.069 | 552.7474 | 775.5032 |  | 0.50887 | 0.49996 | 0.49944 | 0.49924 | 0.49985 | 0.96677 | 0.90155 | 0.83248 | 0.77286 | 0.72008 |  | 0 | 293.67 | 707.7487 | 1067.9904 | 1396.0581 | 725.0804 | 676.1612 | 624.3574 | 579.6448 | 540.0589
[7 empty] | K_spring_front |  | [N/mm] |  |  |  | K_spring_rear |  | [N/mm] |  |  |  | 230 | 152727.839 |  |  | 114.4765 | 325.3906 |  |  | 0.53157 | 0.50965 | 0.49999 | 0.4996 | 0.45355 | 0.92209 | 0.88406 | 0.83157 | 0.7723 | 0.78674 |  | 0 | 0 | 237.9868 | 628.2496 | 0 | 691.5644 | 663.0485 | 623.6742 | 579.2266 | 590.0572
[8 empty] | 170 | 190 | 210 | 230 |  |  | 190 | 210 | 230 | 250 | 270
[7 empty] | K_spring_front |  | [Nm/rad] |  |  |  | K_spring_rear |  | [Nm/rad]
[8 empty] | 112885.794 | 126166.4757 | 139447.1573 | 152727.839 |  |  | 117387.3407 | 129743.9029 | 142100.465 | 154457.0272 | 166813.5894
[19 empty] | rear arb |  |  | 300 | [Nm/deg]
[5 empty] | K_ARBfront [Nm/deg] |  |  | K_spring_front |  | [Nm/rad] |  | K_ARBrear [Nm/deg] |  | K_spring_rear |  | [Nm/rad] |  |  | target stiffness balance |  |  | 0.6
[8 empty] | 112885.794 | 126166.4757 | 139447.1573 | 152727.839 |  |  | 117387.3407 | 129743.9029 | 142100.465 | 154457.0272 | 166813.5894
[5 empty] | Front split |  | 0.45 | 629.3599 | 397.5683 | 165.7767 | -66.015 | Rear split | 0.55 | 1128.4795 | 912.8168 | 697.1541 | 481.4914 | 265.8287 | K arb front |  | 190 | 210 | 230 | 250 | 270 |  | Stiffness balance |  |  |  |  | Roll gradient | [5 empty] | Roll moment ARB front |  |  |  |  | Roll moment ARB rear
[7 empty] | 0.5 | 918.2031 | 686.4115 | 454.6198 | 222.8282 |  | 0.5 | 839.6363 | 623.9736 | 408.3109 | 192.6482 | -23.0145 |  |  | 117387.3407 | 129743.9029 | 142100.465 | 154457.0272 | 166813.5894
[7 empty] | 0.55 | 1207.0463 | 975.2547 | 743.463 | 511.6714 |  | 0.45 | 550.7931 | 335.1304 | 119.4677 | -96.195 | -311.8577 | 170 | 112885.794 | 1551.9516 |  | 2190.0442 |  | 2843.9079 |  | 0.59997 | 0.43446 | 0.59948 | 0.39673 | 0.59991 | 0.78745 | 1.0196 | 0.6661 | 0.93107 | 0.57602 |  | 3055.2135 | 0 | 3646.9755 | 0 | 4095.3944 | 590.588 | 764.7207 | 499.5756 | 698.3025 | 432.0176
[7 empty] | 0.6 | 1495.8895 | 1264.0978 | 1032.3062 | 800.5146 |  | 0.4 | 261.9499 | 46.2872 | -169.3755 | -385.0382 | -600.7009 | 190 | 126166.4757 |  | 1643.5168 |  | 2279.5122 |  |  | 0.48386 | 0.59997 | 0.44197 | 0.5994 | 0.40676 | 1.016 | 0.72124 | 0.92806 | 0.61827 | 0.85411 |  | 0 | 2963.4174 | 0 | 3523.4111 | 0 | 762.0105 | 540.9286 | 696.042 | 463.7059 | 640.5854
[7 empty] | 0.65 | 1784.7327 | 1552.941 | 1321.1494 | 1089.3578 |  | 0.35 | -26.8933 | -242.556 | -458.2187 | -673.8814 | -889.5441 | 210 | 139447.1573 | 1087.6084 | 1403.7746 |  |  | 2368.9044 |  | 0.5999 | 0.59946 | 0.46678 | 0.44824 | 0.59933 | 0.78758 | 0.72215 | 0.8868 | 0.85158 | 0.57686 |  | 2141.4585 | 2534.3307 | 0 | 0 | 3416.325 | 590.6883 | 541.6106 | 665.0995 | 638.6826 | 432.6462
[19 empty] | 230 | 152727.839 | 853.5702 | 1178.2446 |  | 1826.6742 | 2145.2445 |  | 0.59974 | 0.59985 | 0.48947 | 0.59996 | 0.59973 | 0.7879 | 0.72145 | 0.84905 | 0.61741 | 0.57629 |  | 1681.3239 | 2125.1258 | 0 | 2819.5016 | 3090.6815 | 590.9264 | 541.0912 | 636.791 | 463.0549 | 432.2139
[19 empty] | rear arb |  |  | 300 | [Nm/deg]
[19 empty] | target stiffness balance |  |  | 0.55
[19 empty] | K arb front |  | 190 | 210 | 230 | 250 | 270 |  | Stiffness balance |  |  |  |  | Roll gradient | [5 empty] | Roll moment ARB front |  |  |  |  | Roll moment ARB rear
[21 empty] | 117387.3407 | 129743.9029 | 142100.465 | 154457.0272 | 166813.5894
[19 empty] | 170 | 112885.794 | 892.6099 |  | 1417.2738 |  | 1951.7944 |  | 0.54934 | 0.43446 | 0.54928 | 0.39673 | 0.54986 | 0.88711 | 1.0196 | 0.74959 | 0.93107 | 0.64809 |  | 1979.6145 | 0 | 2655.9371 | 0 | 3162.3279 | 665.3347 | 764.7207 | 562.1928 | 698.3025 | 486.0647
[19 empty] | 190 | 126166.4757 |  | 937.2275 |  | 1449.2173 |  |  | 0.48386 | 0.55041 | 0.44197 | 0.54934 | 0.40676 | 1.016 | 0.81058 | 0.92806 | 0.69553 | 0.85411 |  | 0 | 1899.2555 | 0 | 2519.9487 | 0 | 762.0105 | 607.9385 | 696.042 | 521.6503 | 640.5854
[19 empty] | 210 | 139447.1573 | 435.6822 |  |  |  | 1481.1147 |  | 0.54989 | 0.48692 | 0.46678 | 0.44824 | 0.54939 | 0.88602 | 0.92506 | 0.8868 | 0.85158 | 0.64875 |  | 965.0592 | 0 | 0 | 0 | 2402.1955 | 664.5159 | 693.796 | 665.0995 | 638.6826 | 486.565
[19 empty] | 230 | 152727.839 | 202.1929 | 467.8508 |  | 1004.6102 |  |  | 0.54974 | 0.54993 | 0.48947 | 0.55061 | 0.45355 | 0.88633 | 0.81144 | 0.84905 | 0.69358 | 0.78674 |  | 448.0239 | 949.0854 | 0 | 1741.9379 | 0 | 664.7473 | 608.5821 | 636.791 | 520.1832 | 590.0572
[19 empty] | rear arb |  |  | 300 | [Nm/deg]
[19 empty] | target stiffness balance |  |  | 0.65
[19 empty] | K arb front |  | 190 | 210 | 230 | 250 | 270 |  | Stiffness balance |  |  |  |  | Roll gradient | [5 empty] | Roll moment ARB front |  |  |  |  | Roll moment ARB rear
[21 empty] | 117387.3407 | 129743.9029 | 142100.465 | 154457.0272 | 166813.5894
[19 empty] | 170 | 112885.794 |  |  | 3186.1625 |  | 3973.4795 |  | 0.45616 | 0.43446 | 0.64976 | 0.39673 | 0.64929 | 1.0705 | 1.0196 | 0.58247 | 0.93107 | 0.50493 |  | 0 | 0 | 4639.6423 | 0 | 5015.8607 | 802.9043 | 764.7207 | 436.8555 | 698.3025 | 378.7004
[19 empty] | 190 | 126166.4757 |  | 2558.6439 | 2124.0243 | 3353.9538 |  |  | 0.48386 | 0.64996 | 0.60882 | 0.64975 | 0.40676 | 1.016 | 0.63111 | 0.65057 | 0.54057 | 0.85411 |  | 0 | 4036.9379 | 3454.5554 | 4532.6335 | 0 | 762.0105 | 473.3294 | 487.926 | 405.429 | 640.5854
[19 empty] | 210 | 139447.1573 | 1925.4567 |  | 2726.9423 | 3125.142 | 3521.7306 |  | 0.64989 | 0.48692 | 0.64995 | 0.64986 | 0.64973 | 0.68918 | 0.92506 | 0.58217 | 0.54039 | 0.50429 |  | 3317.4671 | 0 | 3968.8685 | 4221.9971 | 4439.9762 | 516.8852 | 693.796 | 436.6284 | 405.2933 | 378.2211
[19 empty] | 230 | 152727.839 | 1695.2814 | 2091.1624 | 2476.8637 | 2895.1291 | 3293.1106 |  | 0.64997 | 0.64976 | 0.64913 | 0.64993 | 0.64985 | 0.68903 | 0.63146 | 0.58352 | 0.54029 | 0.50413 |  | 2920.2339 | 3301.2261 | 3613.2744 | 3910.4956 | 4150.3637 | 516.7698 | 473.5968 | 437.6431 | 405.2146 | 378.0951
[19 empty] | rear arb |  |  | 0 | [Nm/deg]
[19 empty] | target stiffness balance |  |  | 0.65
[19 empty] | K arb front |  | 190 | 210 | 230 | 250 | 270 |  | Stiffness balance |  |  |  |  | Roll gradient | [5 empty] | Roll moment ARB front |  |  |  |  | Roll moment ARB rear
[21 empty] | 117387.3407 | 129743.9029 | 142100.465 | 154457.0272 | 166813.5894
[19 empty] | 170 | 112885.794 |  |  | 2633.0325 |  | 3426.589 |  | 0.49023 | 0.46526 | 0.64993 | 0.42225 | 0.64965 | 1.1505 | 1.0919 | 0.65265 | 0.99096 | 0.55642 |  | 0 | 0 | 4296.1236 | 0 | 4766.5476 | 0 | 0 | 0 | 0 | 0
[19 empty] | 190 | 126166.4757 |  | 1998.5745 |  |  |  |  | 0.51802 | 0.64979 | 0.4703 | 0.44959 | 0.43063 | 1.0878 | 0.71509 | 0.98755 | 0.94407 | 0.90425 |  | 0 | 3572.9203 | 0 | 0 | 0 | 0 | 0 | 0 | 0 | 0
[19 empty] | 210 | 139447.1573 | 1361.8438 |  |  | 2570.5829 | 2969.3007 |  | 0.64949 | 0.51802 | 0.49529 | 0.64997 | 0.6499 | 0.79106 | 0.98416 | 0.94097 | 0.60038 | 0.55601 |  | 2693.2426 | 0 | 0 | 3858.3394 | 4127.4272 | 0 | 0 | 0 | 0 | 0
[19 empty] | 230 | 152727.839 | 1136.5136 | 1525.0116 |  | 2326.9737 | 2738.8968 |  | 0.64987 | 0.64924 | 0.51802 | 0.64942 | 0.64995 | 0.7902 | 0.71623 | 0.89858 | 0.60132 | 0.55593 |  | 2245.182 | 2730.6321 | 0 | 3498.1162 | 3806.5766 | 0 | 0 | 0 | 0 | 0
[19 empty] | rear arb |  |  | 0 | [Nm/deg]
[19 empty] | target stiffness balance |  |  | 0.65
[19 empty] | K arb front |  | 190 | 210 | 230 | 250 | 270 |  | Stiffness balance |  |  |  |  | Roll gradient
[21 empty] | 117387.3407 | 129743.9029 | 142100.465 | 154457.0272 | 166813.5894
[19 empty] | 170 | 112885.794 | 2111.6044 | 2417.773 | 2817.7644 |  | 3604.4536 |  | 0.66587 | 0.65967 | 0.65883 | 0.42225 | 0.65699 | 0.75409 | 0.69493 | 0.63606 | 0.99096 | 0.54475 |  | 3980.8407 | 4200.4547 | 4480.6459 | 0 | 4908.8449
[19 empty] | 190 | 126166.4757 |  | 2186.4674 | 2585.5764 |  |  |  | 0.51802 | 0.65969 | 0.65881 | 0.44959 | 0.43063 | 1.0878 | 0.69489 | 0.6361 | 0.94407 | 0.90425 |  | 0 | 3798.3919 | 4111.7252 | 0 | 0
[19 empty] | 210 | 139447.1573 |  |  |  | 2755.6793 |  |  | 0.54295 | 0.51802 | 0.49529 | 0.65819 | 0.45532 | 1.0315 | 0.98416 | 0.94097 | 0.58629 | 0.86504 |  | 0 | 0 | 0 | 4039.0384 | 0
[19 empty] | 230 | 152727.839 |  |  |  | 2504.2466 |  |  | 0.56542 | 0.54068 | 0.51802 | 0.65733 | 0.47796 | 0.98079 | 0.93789 | 0.89858 | 0.58776 | 0.82908 |  | 0 | 0 | 0 | 3679.7338 | 0
perchè queste erano state aggrigite?